## Selection
Path | Produkte > Robotik > Stationäre Roboter
Family | i4H | i4L | iX3 | iX4 | eCobra | X-Serie | Viper | Hornet | Quattro | X-Delta 2+1 | X-Delta 3+1 | X-Delta 5
Functional filters:
Typ | Scara | Scara | Delta | Delta | Scara | Scara | Gelenkroboter | Delta | Delta | Delta | Delta | Delta
Technical filters:
Max. Reichweite | 650 mm | 350 mm | - | - | 600 mm | 120 mm | 650 mm | - | - | - | - | -
| 750 mm | 450 mm |  |  | 800 mm | 350 mm | 850 mm
| 850 mm | 550 mm |  |  |  | 600 mm
800 mm
1.200 mm
Max. Arbeitsdurchmesser | - | - | 1.130 mm | 1.130 mm | - | - | - | 1.130 mm | 1.300 mm | 800 mm | 500 mm | 650 mm
|  |  |  | 1.600 mm |  |  |  |  | 1.600 mm | 1.000 mm | 650 mm | 1.100 mm
[10 empty] | 1.500 mm | 1.100 mm | 1.300 mm
1.300 mm
1.600 mm
Max. Traglast | 15 kg | 5 kg | 8 kg | 10 kg | 5,5 kg | 1 kg | 5 kg | 8 kg | 10 kg | 3 kg | 1 kg | 1 kg
|  |  |  | 12 kg |  | 5 kg |  |  | 12 kg | 30 kg | 2 kg
|  |  |  | 15 kg |  | 10 kg |  |  | 15 kg | 35 kg | 3 kg
[6 empty] | 20 kg |  |  |  |  | 8 kg
50 kg
Anzahl der Achsen | 4 | 4 | 3 | 4 | 4 | 4 | 6 | 3 | 4 | 2 | 3 | 5
|  |  | 4 |  |  |  |  | 4 |  | 3 | 4
Schutzart | IP65 | IP20 | IP65 | IP66 | IP65 | IP65 | IP54 | IP65 | IP66 | IP65 | IP69K | IP65
| IP20 |  |  | IP65 | IP20 | IP40 | IP40 |  | IP65 |  | IP67
| Reinraum C10 |  |  |  | Reinraum C10 | Reinraum C10 | Reinraum C10 |  |  |  | IP65
ESD
Für Lebensmittel geeignet
Robotersteuerung | Im Roboter integrierter Controller | Im Roboter integrierter Controller | Im Roboter integrierter Controller | Im Roboter integrierter Controller | Im Roboter integrierter Controller | YRCX | Im Roboter integrierter Controller | Embedded | SmartController EX | NJ-Robotik | NJ-Robotik | NJ-Robotik
| Embedded | Embedded |  |  | Embedded |  | SmartController EX | SmartController EX | NX/NY/NJ-Serie
[5 empty] | SmartController EX |  | e-MotionBlox | NX/NY/NJ-Serie
[5 empty] | NX/NY/NJ-Serie |  | NX/NY/NJ-Serie
Montagetyp | Tisch | Tisch | Inverted | Inverted | Tisch | Tisch | Tisch | Inverted | Inverted | Inverted | Inverted | Inverted
| Boden | Boden |  |  | Boden | Boden | Boden
| Inverted | Wandhalterung |  |  | Inverted | Inverted | Inverted
| Wandhalterung |  |  |  |  | Wandhalterung