## Selection
Path | Produkte > Sensorik > Induktive Sensoren
Family | E2B | E2E NEXT | E2EW | E2EQ NEXT | E2A-S | µPROX E2E | TL-W | E2S | E2Q5 | E2Q6 | E2ER/E2ERZ | E2EH | E2FQ | E2FM | E2C-EDA | E2NC | E2EC | E2V-X
Functional filters:
Typ | Kompakt | Kompakt | Kompakt | Spezialmodelle | Kompakt | Zylindrisch | Kompakt | Miniatur | Quadratisch/Blockförmig | Quadratisch/Blockförmig | Zylindrisch | Spezialmodelle | Spezialmodelle | Spezialmodelle | Spezialmodelle | Spezialmodelle | Zylindrisch | Zylindrisch
| Zylindrisch | Zylindrisch | Zylindrisch |  | Zylindrisch | Miniatur | Quadratisch/Blockförmig | Quadratisch/Blockförmig |  |  | Spezialmodelle | [5 empty] | Miniatur
Spezialmodelle
Schnittstelle | 3-adrig | IO-Link | IO-Link | IO-Link | 3-adrig | 3-adrig | 2-adrig | 3-adrig | 3-adrig | 3-adrig | 3-adrig | 2-adrig | 2-adrig | 2-adrig | 3-adrig | 3-adrig | 2-adrig | 3-adrig
|  | 2-adrig | 3-adrig | 2-adrig |  |  | 3-adrig |  |  |  |  | 3-adrig | 3-adrig | 3-adrig |  |  | 3-adrig
|  | 3-adrig |  | 3-adrig
Technical filters:
Montage | bündig | bündig | bündig | bündig | bündig | bündig | bündig | nicht bündig | bündig | bündig | bündig | bündig | bündig | bündig | bündig | bündig | bündig | bündig
| nicht bündig | nicht bündig |  |  | nicht bündig | nicht bündig | nicht bündig |  | nicht bündig | nicht bündig |  |  |  |  | nicht bündig | nicht bündig |  | nicht bündig
max. Schaltabstand | 4 mm (M8) | 8 mm (M8) | 7 mm (M12) | 3 mm (M8) | 4 mm (M8) | 2 mm (M4) | 1,5 mm (25x8x5) | 1,6 mm (19x6x2) | 20 mm | 20 mm | 2 mm (M8) | 3 mm (M12) | 2 mm (M12) | 1,5 mm (M8) | 0,6 mm (Ø 3) | 0,6 mm (Ø 3) | 0,8 mm (Ø 3) | -
| 8 mm (M12) | 16 mm (M12) | 12 mm (M18) | 6 mm (M12) | 8 mm (M12) | 2 mm (Ø 3) | 3 mm (22x8x6) | 2,5 mm (23x8x8) | 40 mm | 30 mm | 3 mm (M12) | 7 mm (M18) | 5 mm (M18) | 2 mm (M12) | 1 mm (Ø 5,4) | 1 mm (Ø 5,4) | 1,5 mm (Ø 5,4)
| 16 mm (M18) | 30 mm (M18) | 22 mm (M30) | 12 mm (M18) | 16 mm (M18) | 3 mm (M5) | 5 mm (31x18x10) |  |  |  | 4 mm (M12) | 10 mm (M30) | 10 mm (M30) | 5 mm (M18) | 2 mm (M10) | 2 mm (M10) | 3 mm (Ø 8)
| 30 mm (M30) | 50 mm (M30) |  | 22 mm (M30) | 20 mm (M30) | 3 mm (Ø 4) | 20 mm (53x40x23) |  |  |  | 7 mm (M18) |  |  | 10 mm (M30) | 2 mm (M12) | 2 mm (M12) | 4 mm (M12)
[6 empty] | 4 mm (Ø 6,5) |  |  |  |  | 8 mm (M30) |  |  |  | 2 mm (Ø 8) | 2 mm (Ø 8)
[11 empty] | 10 mm (M30) |  |  |  | 6 mm (30x14x4,8 mm) | 6 mm (30x14x4,8 mm)
[15 empty] | 7 mm (M18) | 7 mm (M18)
Gehäusematerial | Edelstahl | Edelstahl | Fluorharzbeschichtet | Fluorharzbeschichtet | Edelstahl | Edelstahl | Kunststoff (ABS) | Kunststoff (Polyacrylat) | Kunststoffgehäuse (PBT) | Kunststoffgehäuse (PBT) | Edelstahl (M8) | Edelstahl SUS361L | PTFE | Edelstahl | Edelstahl (Ø 5,4) | Edelstahl (Ø 5,4) | Messing | Messing
| Messing | Messing | Edelstahl | [7 empty] | Messing (M12-M30) |  |  |  | Messing (M10) | Messing (M10)
[15 empty] | Messing (M12) | Messing (M12)
[15 empty] | Messing (M18) | Messing (M18)
[15 empty] | Messing (Ø 3) | Messing (Ø 3)
[15 empty] | Messing (Ø 8) | Messing (Ø 8)
[15 empty] | Zink (30x14x4,8 mm) | Zink (30x14x4,8 mm)
Hauptmerkmal | Laser-Aufdruck mit Teilenummer | Einfacher, doppelter, dreifacher und vierfacher Schaltabstand | Einfacher, dreifacher und vierfacher Schaltabstand | Fluorharzbeschichtung für Spritzschutz in Schweißanwendungen | - | Hohe Frequenz von 5 kHz, geeignet für schnelle Zählanwendungen | Robustes gegossenes Metallgehäuse oder wärmebeständiges ABS-Kunststoffgehäuse | Miniature housing | Standard-M12-Kabelverbindung | Freie Kabelverbindung | Ölfest | Beständig gegen Reinigungsprozesse | Chemikalienbeständig | Vollmetallgehäuse | Hochpräzise Positionierung | High precision distance positioning and detection | Geringer Durchmesser mit separatem Tastkopf und Verstärker | Aluminiumerkennung
| Leuchte von überall aus sichtbar | Größter Schaltabstand | Fluorharzbeschichtung für Spritzschutz in Schweißanwendungen | Größter Schaltabstand |  |  | Vordere und seitliche Oberfläche |  |  |  |  | Gehäuse aus Edelstahl 316 und temperaturbeständig bis 120 °C |  | Ölfest | Typische Entfernung < 500ym | Network connectivity |  | Messing vernickelt
|  | Helle LEDs in einem 360°-Bereich gut erkennbar | Gleicher Schaltabstand für Eisen und Aluminium | Helle LEDs in einem 360°-Bereich gut erkennbar | [11 empty] | Smart tuning
|  | Montagehülse für schnellen Austausch | Helle LEDs in einem 360°-Bereich gut erkennbar | Montagehülse für schnellen Austausch
|  | Ölfest | Vollmetallgehäuse | Ölfeste Kabel
|  | Erhältlich mit kurzem und langem Zylinder | IO-Link communication | IO-Link communication
|  | IO-Link communication | Magnetfeld-Störfestigkeit für Premium-Modelle